## Лист1
	BCM	BRD	BRD	BCM
	3V3	1	2	5V			0 L	1 U	2 R	3 1
	GPIO2 (I2C1 SDA)	3	4	5V			4 E	5 D	6 2	7 3
	GPIO3 (I2C1 SCL)	5	6	GND
	GPIO4 (GPCLK0)	7	8	GPIO14 (UART0 TXD)
	GND	9	10	GPIO15 (UART0 RXD)
	GPIO17	11	12	GPIO18 (PCM CLK)
	GPIO27	13	14	GND
	GPIO22	15	16	GPIO23
	3V3	17	18	GPIO24	Data/Command
SPI Data input	GPIO10 (SPI0 MOSI)	19	20	GND
	GPIO9 (SPI0 MISO)	21	22	GPIO25	Reset
SPI Clock input	GPIO11 (SPI0 SCLK)	23	24	GPIO8 (SPI0 CE0)	Chip Selection
	GND	25	26	GPIO7 (SPI0 CE1)
	GPIO0 (I2C0 SDA)	27	28	GPIO1 (I2C0 SCL)
Go Left	GPIO5	29	30	GND
Go Up	GPIO6	31	32	GPIO12 (PWM0)
Press Down	GPIO13 (PWM1)	33	34	GND
Go Down	GPIO19 (PCM FS)	35	36	GPIO16	Button 3
Go Right	GPIO26	37	38	GPIO20 (PCM DIN)	Button 2
	GND	39	40	GPIO21 (PCM DOUT)	Button 1